## VV
Príloha č. 3 Výkaz výmer
p.č. | názov | rozmery (š x hl x v) | ks | Jednotková cena bez DPH | Cena spolu bez DPH
1 | Skrinka pod digestor, dvojdvierková, materiál DTD hrúbky 18 mm, ABS hrana 2 mm hrúbky, farba voliteľná, vyberateľná vanička z polypropylénu | 550 x 520 x 810 | 2
2 | Laboratórny obojstranný mokrý stôl pre prácu v stoji, kovová kostra z profilov 60 x 40 x 2 mm, ošetrená práškovou epoxidovou vypaľovacou farbou v šedom farebnom odtieni RAL 7053. Pracovnú dosku stola tvorí materiál odolný voči agresívnym chemikáliam HPL laminát s vyvýšenou hranou po obvode. V stednej časti pracovnej plochy je umiestnená kovová jednopodlažná obojstranná polica šírky min. 1500 mm s výbavou 2x 4 ks el.zásuvka 230V a 2x 16A istič, 1x prívod studenej vody, odtokový kalich PVC priemer 100 mm, hĺbka police min. 300 mm. Vo výbave stola je biely keramický drez, min. rozmer 745x445x265 mm, mosadzná poplastovaná vysoká páková zmiešavacia batéria a odtokový sifón | 2400 x 1500 x 900 | 1
3 | Kombinovaná skrinka pod stôl s dvierkami a zásuvkou, výškovo nastaviteľná polica, materiál DTD hrúbky 18 mm, farba biela, ABS hrana 2 mm hrúbky, farba voliteľná, výškovo nastaviteľné nožičky | 900 x 520 x 810 | 4
4 | Skrinka drezová, vkladacia, s dvierkami, materiál DTD hrúbky 18 mm, farba biela, ABS hrana 2 mm hrúbky, farba voliteľná, výškovo nastaviteľné nožičky | 600 x 520 x 810 | 2
5 | Prístrojový stôl, práca v sede, kovová kostra z profilov 60 x 40 x 2 mm, ošetrená epoxidovou práškovou vypaľovacou farbou, materiál prac.dosky postforming hrúbky 38 mm, zaoblený z prednej strany, farba voliteľná, po bokoch zapustená ABS hrana 2 mm hrúbky, farba voliteľná | 1800 x 700 x 750 | 1
6 | Skrinka pod stôl so 4 zásuvkami, gravitačné zatváranie, materiál DTD hrúbky 18 mm, ABS hrana 2 mm hrúbky, farba voliteľná, výškovo nastaviteľné nožičky | 600 x 520 x 650 | 1
7 | Umývací - drezový stôl pre prácu v stoji, kovová kostra z profilov 60 x 40 x 2 mm, ošetrená práškovou epoxidovou vypaľovacou farbou v šedom farebnom odtieni RAL 7053. Pracovnú dosku stola tvorí materiál odolný voči agresívnym chemikáliam HPL laminát s vyvýšenou hranou po obvode, vo výbave stola je biely keramický drez, rozmer 530x470x200 mm, mosadzná poplastovaná stenová zmiešavacia batéria a odtokový sifón | 1800x600x900 | 1
8 | Skrinka drezová, vkladacia, s dvierkami, materiál DTD hrúbky 18 mm, farba biela, ABS hrana 2 mm hrúbky, farba voliteľná, výškovo nastaviteľné nožičky | 900 x 520 x 810 | 2
9 | Dvojdverová skriňa kombinovaná, horné dvierka presklené, dolné plné, výškovo nastaviteľné police, zámok dverí, materiál DTD hrúbky 18 mm, ABS hrana hrúbky 2 mm, farba voliteľná, výškovo nastaviteľné nožičky | 1000 x 500 x 1700 | 1
10 | Atypická dverová skriňa do výklenku na chodbe, plné dvere, materiál DTD hrúbky 18 mm, ABS hrana hrúbky 2 mm, farba voliteľná, výškovo nastaviteľné police, výškovo nastaviteľné nožičky | 950 x 500 x 2100 | 2
11 | Atypický laboratórny dvojplášťový digestor s úkosom v zadnej časti, celé vnútro je vyložené chemicky odolným vysokotlakovým laminátom hrúbky 5 mm, ktorý zabezpečuje najvyššiu odolnosť voči kyselinám, zásadám a iným agresívnym výparom, pracovná doska je z rovnakého materiálu, navyše je osadená vyvýšenou hranou zabraňujúcou samovoľnému stekaniu kvapalín na podlahu, vertikálne posuvné bezpečnostné dvere, zabudované osvetlenie s vypínačom, výbava: 3x zásuvka 230V, s ochranným krytom IP 54, 1x istič 16A na zásuvky, ovládanie osvetlenia a odťahu centrálne z ovládacieho panela umiestneného v prednej časti digestora, potrubný 2-rýchlostný ventilátor Ø 200 mm, výkon 1110/1400m³/h, regulátor otáčok, vzduchotechnické potrubie a montážny materiál, vonkajšia mriežka | 1200 x 900 x 2100 | 1
| Cena spolu ( materiál + montáž ) v EUR bez DPH |  |  |  | 0
Dopravné náklady
Ostatné náklady (špecifikuje uchádzač)
| Cena spolu bez DPH |  |  |  | 0
| DPH 20% |  |  |  | 0
| Cena s DPH v EUR |  |  |  | 0